## ComputoMetrico
COMPUTO METRICO Obra: Vivienda Perez
Nro. | Items | Unidad | cant = | largo | ancho | altura | Parcial | Total
|  |  | u. | m. | m. | m. |  | Item
1 | Demolición Muros ladrillo | m3 | 1 | 3.2 | 0.15 | 2 | 0.96
|  |  | 3 | 0.8 | 0.2 | 2 | 0.96
|  |  | 1 | 1.5 | 0.2 | 2.6 | 0.78
|  |  | 0 | 1 | 1 | 1 | 0
|  |  | 0 | 1 | 1 | 1 | 0
|  |  | 0 | 1 | 1 | 1 | 0 | 2.7
2 | Excav. zanjas y cimientos hasta 1,2m prof | m3 | 0 | 1 | 1 | 1 | 0
|  |  | 0 | 1 | 1 | 1 | 0
|  |  | 0 | 1 | 1 | 1 | 0
|  |  | 0 | 1 | 1 | 1 | 0 | 0
|  |  | 0 | 1 | 1 | 1 | 0
|  |  | 0 | 1 | 1 | 1 | 0
|  |  | 0 | 1 | 1 | 1 | 0
|  |  | 0 | 1 | 1 | 1 | 0
|  |  | 0 | 1 | 1 | 1 | 0 | 0
3 | Ho. Sin armar, relleno de cimientos | m3 | 0 | 1 | 1 | 1 | 0
|  |  | 0 | 1 | 1 | 1 | 0
|  |  | 0 | 1 | 1 | 1 | 0
|  |  | 0 | 1 | 1 | 1 | 0
|  |  | 0 | 1 | 1 | 1 | 0
|  |  | 0 | 1 | 1 | 1 | 0
|  |  | 0 | 1 | 1 | 1 | 0
|  |  | 0 | 1 | 1 | 1 | 0 | 0
4 | Hº Aº p/vigas Encadenado Inferior | m3 | 0 | 1 | 1 | 1 | 0
|  |  | 0 | 1 | 1 | 1 | 0
|  |  | 0 | 1 | 1 | 1 | 0
|  |  | 0 | 1 | 1 | 1 | 0
|  |  | 0 | 1 | 1 | 1 | 0
|  |  | 0 | 1 | 1 | 1 | 0
|  |  | 0 | 1 | 1 | 1 | 0
|  |  | 0 | 1 | 1 | 1 | 0
|  |  | 0 | 1 | 1 | 1 | 0 | 0
4 | Hº Aº p/Columnas Encadenado | m3 | 0 | 1 | 1 | 1 | 0
|  |  | 0 | 1 | 1 | 1 | 0
|  |  | 0 | 1 | 1 | 1 | 0
|  |  | 0 | 1 | 1 | 1 | 0 | 0
4 | Hº Aº p/vigas Encadenado Superior | m3 | 0 | 1 | 1 | 1 | 0
|  |  | 0 | 1 | 1 | 1 | 0
|  |  | 0 | 1 | 1 | 1 | 0
|  |  | 0 | 1 | 1 | 1 | 0
|  |  | 0 | 1 | 1 | 1 | 0
|  |  | 0 | 1 | 1 | 1 | 0
|  |  | 0 | 1 | 1 | 1 | 0 | 0
| Hº de losa maciza | m3 | 0 | 1 | 1 | 1 | 0
|  |  | 0 | 1 | 1 | 1 | 0 | 0
| Losa viguetas pretensadas y lad. cer. (luz de 3,2m c/lad de 12cm y capa de comp 3,5cm | m2 | 0 | 1 | 1 | 1 | 0
|  |  | 0 | 1 | 1 | 1 | 0 | 0
| Mamp. Fundación de lad. comun de 30cm. | m3 | 0 | 1 | 1 | 1 | 0
|  |  | 0 | 1 | 1 | 1 | 0
|  |  | 0 | 1 | 1 | 1 | 0
|  |  | 0 | 1 | 1 | 1 | 0
|  |  | 0 | 1 | 1 | 1 | 0
|  |  | 0 | 1 | 1 | 1 | 0 | 0
| Mamp. elevación de lad. comun de 15cm. | m2 | 0 | 1 | 1 | 1 | 0
|  |  | 0 | 1 | 1 | 1 | 0
|  |  | 0 | 1 | 1 | 1 | 0
|  |  | 0 | 1 | 1 | 1 | 0
|  |  | 0 | 1 | 1 | 1 | 0
|  |  | 0 | 1 | 1 | 1 | 0
|  |  | 0 | 1 | 1 | 1 | 0 | 0
| Mamp. Lad. Visto 15 cm junta rehundida | m3 | 0 | 1 | 1 | 1 | 0
|  |  | 0 | 1 | 1 | 1 | 0
|  |  | 0 | 1 | 1 | 1 | 0
|  |  | 0 | 1 | 1 | 1 | 0
|  |  | 0 | 1 | 1 | 1 | 0
|  |  | 0 | 1 | 1 | 1 | 0 | 0
| Mamp. Tapa superior Ladrillo visto | m3 | 0 | 1 | 1 | 1 | 0
|  |  | 0 | 1 | 1 | 1 | 0
|  |  | 0 | 1 | 1 | 1 | 0
|  |  | 0 | 1 | 1 | 1 | 0 | 0
| Capa Aisladora Horiz. en muros 2cm. Esp. | m2 | 0 | 1 | 1 | 1 | 0
|  |  | 0 | 1 | 1 | 1 | 0
|  |  | 0 | 1 | 1 | 1 | 0
|  |  | 0 | 1 | 1 | 1 | 0
|  |  | 0 | 1 | 1 | 1 | 0
|  |  | 0 | 1 | 1 | 1 | 0 | 0
| C. Aisl. Vertical Pint. Asf. |  | 0 | 1 | 1 | 1 | 0
|  |  | 0 | 1 | 1 | 1 | 0
|  |  | 0 | 1 | 1 | 1 | 0
|  |  | 0 | 1 | 1 | 1 | 0 | 0
| Cubierta techos No transit. con HºVerm.s/losa horiz. | m2 | 0 | 1 | 1 | 1 | 0 | 0
| Revoque Bolseado base Pint. Asf. | m2 | 0 | 1 | 1 | 1 | 0
|  |  | 0 | 1 | 1 | 1 | 0
|  |  | 0 | 1 | 1 | 1 | 0
|  |  | 0 | 1 | 1 | 1 | 0 | 0
| Revoque Grueso Interior | m2 | 0 | 1 | 1 | 1 | 0
| Revoque Grueso bajo revestim. | m2 | 0 | 1 | 1 | 1 | 0 | 0
| Cielorraso Aplicado revoque grueso com. salpicado | m2 | 0 | 1 | 1 | 1 | 0
|  |  | 0 | 1 | 1 | 1 | 0 | 0
| Contrapiso Bajo s/terr. nat. (10 cm.) Exterior | m2 | 0 | 1 | 1 | 1 | 0
| Contrapiso Bajo s/terr. nat. (10 cm.) Interior | m2 | 0 | 1 | 1 | 1 | 0
|  |  | 0 | 1 | 1 | 1 | 0 | 0
| Carpeta Niveladora Interior | m2 | 0 | 1 | 1 | 1 | 0
|  | m2 | 0 | 1 | 1 | 1 | 0 | 0
| Piso Loseta piedra lavada | m2 | 0 | 1 | 1 | 1 | 0
| Cerámico Esmaltado 30*30 | m2 | 0 | 1 | 1 | 1 | 0
| Cerámico Esmaltado 20*20 | m2 | 0 | 1 | 1 | 1 | 0 | 0
| Zócalo Cerámico | ml | 0 | 1 | 1 | 1 | 0 | 0
| Umbral de piedra laja (m2) | m2 | 0 | 1 | 1 | 1 | 0 | 0
| Revestimiento cerámico esmaltado | m2 | 0 | 1 | 1 | 1 | 0
|  |  | 0 | 1 | 1 | 1 | 0 | 0
| Muebles de cocina | gl | 0 | 1 | 1 | 1 | 1 | 1
| marmol cocina c/ Trasforo, bacha y zócalo | m2 | 0 | 1 | 1 | 1 | 0 | 0
| Carpinteria de Madera: 2 puertas Ingreso, 1 Puerta Placa, 2 ventana con Celosía, 1 Puerta Ventana Con Celosía | gl | 0 | 1
| Vidrio Transparente doble 3mm | m2 | 0 | 1
| Pintura al latex en muros interiores | m2 | 0 | 1 | 1 | 1 | 0
| Pintura al latex en cielorrasos | m2 | 0 | 1 | 1 | 1 | 0 | 0
| Esmalte Sintético sobre carpinteria madera | m2 | 0 | 1 | 1 | 1 | 0 | 0 | 30.98
| Instalación Baño c/ inod/bº/lº y grifería incluído cañería y accesorios | gl | 0
| Instalación Cocina c/ grifería, cocina y termotanque | gl | 0
| Agua en polipropileno, cloacas en PVC para vivienda tipo | gl | 0
| INSTALACION ELECTRICA |  | 0
| Instalación Basica | gl | 0
| Telefonía | gl | 0
| Tv | gl | 0
| Ventilaciones p/ baños | gl | 0
| Ventilaciones p/ cocinas | gl | 0
| Ventilaciones p/ estufas (gas) | gl | 0
| OTRAS INSTALACIONES |  | 0
| Gas con instalación de Cocina y Calefactor | gl | 0
pilar electricidad, medidor gas

## Modo de Uso
En la tabla se visualizan los distintos items que pueden participar en la obra. Cada uno se encuentra despiezado en recursos materiales y recursos humanos necesarios para ejecutar una unidad de medida del item. Para el cálculo de los recursos humanos simplemente hay que poner la cantidad a ejecutar de cada uno en la celda amarilla de totales que está al lado del nombre de la tarea.
Así se obtienen calculados en las columnas de la derecha: Duración para Recursos Minimos Óptimos en Horas (Columna Verde) y la misma en Días (Columna Lila).
Si en el trabajo, notan que el plazo que consiguen es muy largo y deciden utilizar más gente, deben modificar la columna de recursos mínimos óptimos (beige). Por ej: si dice 1 poner 2, o si dice 2 poner 3 o 4 controlando que las duraciones entre oficial y ayudante sean similares.

## Tareas
Cálculo de Total Materiales y Mano de Obra con Duración de Tareas
|  |  |  | TOTAL A EJECUTAR DE ITEM | Calculo de Recursos Humanos | Recursos Minimos Optimos | Duración Horas c/ RMO | Duración Dia Jornada
Demoliciones | [7 empty] | 8 hs
| De cubierta de bovedilla (m2) |  |  | 1
| Ayudante | 0.5 | hs | 0.5 |  | 1 | 0.5 | 0.0625
| De cubierta de tejas c/recup. (m2) |  |  | 1
| Ayudante | 0.75 | hs | 0.75 |  | 1 | 0.75 | 0.09375
| De cubierta de tejas s/recup. (m2) |  |  | 1
| Ayudante | 0.5 | hs | 0.5 |  | 1 | 0.5 | 0.0625
| De techo de estruct. de madera c/teja fran. (m2) |  |  | 1
| Ayudante | 2.5 | hs | 2.5 |  | 1 | 2.5 | 0.3125
| De losa, dados y cámaras de Hº Aº (m2) |  |  | 1
| Ayudante | 5.3 | hs | 5.3 |  | 1 | 5.3 | 0.6625
| De revoques comunes y estucados (m2) |  |  | 1
| Ayudante | 0.3 | hs | 0.3 |  | 1 | 0.3 | 0.0375
| De muros de ladrillo (m3) |  |  | 1
| Ayudante | 3.5 | hs | 3.5 |  | 1 | 3.5 | 0.4375
| De pisos de mosaicos calcareos (m2) |  |  | 1
| Ayudante | 0.3 | hs | 0.3 |  | 1 | 0.3 | 0.0375
| De cielorraso suspendido (m2) |  |  | 1
| Ayudante | 0.5 | hs | 0.5 |  | 1 | 0.5 | 0.0625
Movimiento de Tierra
| Terraplenamiento (m3) |  |  | 1
| Ayudante | 2 | hs | 2 |  | 1 | 2 | 0.25
| Desmonte en terreno natural (m3) |  |  | 1
| Ayudante | 0.25 | hs | 0.25 |  | 1 | 0.25 | 0.03125
| Excav. zanjas y cimientos hasta 1,2m prof (m3) |  |  | 1
| Ayudante | 3.5 | hs | 3.5 |  | 1 | 3.5 | 0.4375
| Excav. cañeria sanitaria (m3) |  |  | 1
| Ayudante | 2 | hs | 2 |  | 1 | 2 | 0.25
| Excav. cister., cam. y sotano en tosca hasta 4m prof. (m3) |  |  | 1
| Ayudante | 5 | hs | 5 |  | 1 | 5 | 0.625
| Idem en roca disg. a cuña y barreta hasta 4m prof. (m3) |  |  | 1
| Ayudante | 7 | hs | 7 |  | 1 | 7 | 0.875
| Excav. pozo en terreno comun hasta 10m. (m3) |  |  | 1
| Ayudante | 5.5 | hs | 5.5 |  | 1 | 5.5 | 0.6875
| Excav. pozo en roca disgreg.a cuña y barreta hasta 10m de profundidad (m3) |  |  | 1
| Ayudante | 10.5 | hs | 10.5 |  | 1 | 10.5 | 1.3125
| Relleno y compactación (m3) |  |  | 1
| Ayudante | 1 | hs | 1 |  | 1 | 1 | 0.125
| Tierra vegetal p/jardines (m3) |  |  | 1
| Tierra vegetal | 1 | m3 | 1
| Ayudante | 1.1 | hs | 1.1 |  | 1 | 1.1 | 0.1375
Hormigón
| Ho. Ciclópeo sin armar, relleno de cimientos (m3) |  |  | 1
| cemento | 84.9 | kg | 84.9
| cal hidratada | 27.4 | kg | 27.4
| arena gruesa | 0.363 | m3 | 0.363
| piedra bola | 0.62 | m3 | 0.62
| Oficial | 4.7 | hs | 4.7 | 1.0444 | 1 | 4.7 | 0.5875
| Ayudante | 4.5 | hs | 4.5 | 0.95745 | 1 | 4.5 | 0.5625
| Hº Aº ciclopeo p/pozo romano (m3) |  |  | 1
| cemento | 260 | kg | 260
| arena gruesa | 0.5 | m3 | 0.5
| granza 3-5 | 0.5 | m3 | 0.5
| piedra bola | 0.5 | m3 | 0.5
| Hº torsionado | 10 | kg | 10
| alambre negro nº 17 | 0.1 | kg | 0.1
| Oficial armadura | 0.25 | hs | 0.25 | 0.45455 | 1 | 0.25 | 0.03125
| Ayudante armadura | 0.55 | hs | 0.55 | 2.2 | 2 | 0.275 | 0.034375
| Oficial Elab/Llenado | 2.05 | hs | 2.05 | 0.34454 | 1 | 2.05 | 0.25625
| Ayudante Elab/Llenado | 5.95 | hs | 5.95 | 2.9024 | 3 | 1.9833 | 0.24792
| Hº Aº p/zapata y base de columna (m3) |  |  | 1
| cemento | 300 | kg | 300
| arena gruesa | 0.5 | m3 | 0.5
| granza 3-5 | 0.75 | m3 | 0.75
| Hº torsionado | 35 | kg | 35
| alambre negro nº 17 | 0.25 | kg | 0.25
| Oficial armadura | 0.875 | hs | 0.875 | 0.45455 | 1 | 0.875 | 0.10938
| Ayudante armadura | 1.925 | hs | 1.925 | 2.2 | 2 | 0.9625 | 0.12031
| Oficial Elab/Llenado | 0.52 | hs | 0.52 | 0.24762 | 1 | 0.52 | 0.065
| Ayudante Elab/Llenado | 2.1 | hs | 2.1 | 4.0385 | 4 | 0.525 | 0.065625
| Hº Aº p/plantillas y plateas (m3) |  |  | 1
| Ho. Elaborado | 1.01 | m3 | 1.01
| Hº torsionado | 45 | kg | 45
| alambre negro nº 17 | 0.35 | kg | 0.35
| clavos | 0.3 | kg | 0.3
| Madera pino insigne | 1.2 | m2 | 1.2
| Oficial armadura | 1.125 | hs | 1.125 | 0.45455 | 1 | 1.125 | 0.14062
| Ayudante armadura | 2.475 | hs | 2.475 | 2.2 | 2 | 1.2375 | 0.15469
| Oficial Encofrado | 0.82368 | hs | 0.82368 | 0.9152 | 1 | 0.82368 | 0.10296
| Ayudante Encofrado | 0.9 | hs | 0.9 | 1.0927 | 1 | 0.9 | 0.1125
| Oficial Llenado | 1.93 | hs | 1.93 | 0.91905 | 1 | 1.93 | 0.24125
| Ayudante Llenado | 2.1 | hs | 2.1 | 1.0881 | 1 | 2.1 | 0.2625
| Ayudante Desarmar/Limpliar | 0.0864 | hs | 0.0864 |  | 1 | 0.0864 | 0.0108
| Hº Aº p/columnas (m3) |  |  | 1
| Ho. Elaborado | 1.01 | m3 | 1.01
| Hº torsionado | 90 | kg | 90
| alambre negro nº 17 | 0.6 | kg | 0.6
| clavos | 1.7 | kg | 1.7
| Madera pino insigne | 4.4 | m2 | 4.4
| Oficial armadura | 2.25 | hs | 2.25 | 0.45455 | 1 | 2.25 | 0.28125
| Ayudante armadura | 4.95 | hs | 4.95 | 2.2 | 2 | 2.475 | 0.30938
| Oficial Encofrado | 6.1662 | hs | 6.1662 | 1.2133 | 1 | 6.1662 | 0.77077
| Ayudante Encofrado | 5.082 | hs | 5.082 | 0.82418 | 1 | 5.082 | 0.63525
| Oficial Llenado | 0.52 | hs | 0.52 | 0.24762 | 1 | 0.52 | 0.065
| Ayudante Llenado | 2.1 | hs | 2.1 | 4.0385 | 4 | 0.525 | 0.065625
| Ayudante Desarmar/Limpliar | 0.528 | hs | 0.528 |  | 1 | 0.528 | 0.066
| Hº Aº p/vigas (m3) |  |  | 1
| Ho. Elaborado | 1.01 | m3 | 1.01
| Hº torsionado | 60 | kg | 60
| alambre negro nº 17 | 0.095 | kg | 0.095
| clavos | 1.5 | kg | 1.5
| Madera pino insigne | 4.5 | m2 | 4.5
| Oficial armadura | 1.5 | hs | 1.5 | 0.45455 | 1 | 1.5 | 0.1875
| Ayudante armadura | 3.3 | hs | 3.3 | 2.2 | 2 | 1.65 | 0.20625
| Oficial Encofrado | 6.534 | hs | 6.534 | 1.1871 | 1 | 6.534 | 0.81675
| Ayudante Encofrado | 5.5044 | hs | 5.5044 | 0.84242 | 1 | 5.5044 | 0.68805
| Oficial Llenado | 0.52 | hs | 0.52 | 0.24762 | 1 | 0.52 | 0.065
| Ayudante Llenado | 2.1 | hs | 2.1 | 4.0385 | 4 | 0.525 | 0.065625
| Ayudante Desarmar/Limpliar | 0.738 | hs | 0.738 |  | 1 | 0.738 | 0.09225
| Hº Aº Encadenados (m3) |  |  | 1
| cemento | 266 | kg | 266
| arena gruesa | 0.68 | m3 | 0.68
| granza 1-3 | 0.68 | m3 | 0.68
| Hº torsionado | 50 | kg | 50
| alambre negro nº 17 | 0.095 | kg | 0.095
| clavos | 1.5 | kg | 1.5
| Madera pino insigne | 2.5 | m2 | 2.5
| Oficial armadura | 1.5 | hs | 1.5 | 0.5 | 1 | 1.5 | 0.1875
| Ayudante armadura | 3 | hs | 3 | 2 | 2 | 1.5 | 0.1875
| Oficial Encof/Elab/Llenado | 1.45 | hs | 1.45 | 0.34524 | 1 | 1.45 | 0.18125
| Ayudante Encof/Elab/Llenado | 4.2 | hs | 4.2 | 2.8966 | 3 | 1.4 | 0.175
| Ayudante Desarmar/Limpliar | 0.738 | hs | 0.738 |  | 1 | 0.738 | 0.09225
| Losa nervurada c/bloque Hº 20*20*40 (m2) |  |  | 1
| cemento | 27 | kg | 27
| arena gruesa | 0.45 | m3 | 0.45
| granza 1-3 | 0.67 | m3 | 0.67
| Bloques 20x20x40 | 8 | ud | 8
| Hº torsionado | 60 | kg | 60
| alambre negro nº 17 | 0.06 | kg | 0.06
| clavos | 0.1 | kg | 0.1
| Madera pino insigne | 1.2 | m2 | 1.2
| Oficial armadura | 1.5 | hs | 1.5 | 0.45455 | 1 | 1.5 | 0.1875
| Ayudante armadura | 3.3 | hs | 3.3 | 2.2 | 2 | 1.65 | 0.20625
| Oficial Encofrado | 1.4362 | hs | 1.4362 | 1.2225 | 1 | 1.4362 | 0.17952
| Ayudante Encofrado | 1.1748 | hs | 1.1748 | 0.81801 | 1 | 1.1748 | 0.14685
| Oficial Elab/Llenado | 2.1 | hs | 2.1 | 1.2353 | 1 | 2.1 | 0.2625
| Ayudante Elab/Llenado | 1.7 | hs | 1.7 | 0.80952 | 1 | 1.7 | 0.2125
| Ayudante Desarmar/Limpliar | 0.132 | hs | 0.132 |  | 1 | 0.132 | 0.0165
| Hº Aº p/tanque y cisterna (m3) |  |  | 1
| cemento | 330 | kg | 330
| arena gruesa | 0.5 | m3 | 0.5
| granza 3-5 | 0.75 | m3 | 0.75
| Hº torsionado | 65 | kg | 65
| alambre negro nº 17 | 0.7 | kg | 0.7
| clavos | 1.6 | kg | 1.6
| Madera pino insigne | 7.65 | m2 | 7.65
| Oficial armadura | 2.0312 | hs | 2.0312 | 0.45455 | 1 | 2.0312 | 0.25391
| Ayudante armadura | 4.4688 | hs | 4.4688 | 2.2 | 2 | 2.2344 | 0.2793
| Oficial Encofrado | 6.3617 | hs | 6.3617 | 1.2517 | 1 | 6.3617 | 0.79522
| Ayudante Encofrado | 5.0827 | hs | 5.0827 | 0.79894 | 1 | 5.0827 | 0.63533
| Oficial Elab/Llenado | 26.5 | hs | 26.5 | 1.7785 | 2 | 13.25 | 1.6562
| Ayudante Elab/Llenado | 14.9 | hs | 14.9 | 0.56226 | 1 | 14.9 | 1.8625
| Ayudante Desarmar/Limpliar | 0.66555 | hs | 0.66555 |  | 1 | 0.66555 | 0.083194
| Hº Aº p/escalera (m3) |  |  | 1
| cemento | 300 | kg | 300
| arena gruesa | 0.5 | m3 | 0.5
| granza 1-3 | 0.75 | m3 | 0.75
| Hº torsionado | 45 | kg | 45
| alambre negro nº 17 | 0.6 | kg | 0.6
| clavos | 2 | kg | 2
| Madera | 4 | m2 | 4
| Oficial armadura | 1.7411 | hs | 1.7411 | 0.45455 | 1 | 1.7411 | 0.21763
| Ayudante armadura | 3.8304 | hs | 3.8304 | 2.2 | 2 | 1.9152 | 0.2394
| Oficial Encofrado | 5.27 | hs | 5.27 | 1.0352 | 1 | 5.27 | 0.65875
| Ayudante Encofrado | 5.0908 | hs | 5.0908 | 0.966 | 1 | 5.0908 | 0.63635
| Oficial Elab/Llenado | 31.2356 | hs | 31.2356 | 2.4988 | 2 | 15.6178 | 1.9522
| Ayudante Elab/Llenado | 12.5 | hs | 12.5 | 0.40018 | 1 | 12.5 | 1.5625
| Ayudante Desarmar/Limpliar | 0.68 | hs | 0.68 |  | 1 | 0.68 | 0.085
| Hº de losa (m3) |  |  | 1
| cemento | 300 | kg | 300
| arena gruesa | 0.5 | m3 | 0.5
| granza 3-5 | 0.75 | m3 | 0.75
| Hº torsionado | 60 | kg | 60
| alambre negro nº 17 | 0.04 | kg | 0.04
| clavos | 1.5 | kg | 1.5
| Madera | 10.5 | m2 | 10.5
| Oficial armadura | 1.5 | hs | 1.5 | 0.45455 | 1 | 1.5 | 0.1875 | 0
| Ayudante armadura | 3.3 | hs | 3.3 | 2.2 | 2 | 1.65 | 0.20625 | 0
| Oficial Encofrado | 6.8775 | hs | 6.8775 | 1.2063 | 1 | 6.8775 | 0.85969
| Ayudante Encofrado | 5.7015 | hs | 5.7015 | 0.82901 | 1 | 5.7015 | 0.71269
| Oficial Elab/Llenado | 1.45 | hs | 1.45 | 0.34524 | 1 | 1.45 | 0.18125
| Ayudante Elab/Llenado | 4.2 | hs | 4.2 | 2.8966 | 1 | 4.2 | 0.525
| Ayudante Desarmar/Limpliar | 0.484 | hs | 0.484 |  | 1 | 0.484 | 0.0605
| Losa viguetas pretensadas y lad. cer. (s/análisis) (m2) |  |  | 1
| cemento | 13 | kg | 13
| arena gruesa | 0.028 | m3 | 0.028
| granza 1-3 | 0.028 | m3 | 0.028
| Vig pretens. | 7 | ml | 7
| Lad p/ techo 12 cm | 8 | m3 | 8
| Hº torsionado | 3.5 | kg | 3.5
| alambre negro nº 17 | 0.1 | kg | 0.1
| Pino insigne | 0.25 | m2 | 0.25
| Oficial armado/encofrado | 0.5 | hs | 0.5 | 0.73529 | 1 | 0.5 | 0.0625
| Ayudante armado/encofrado | 0.68 | hs | 0.68 | 1.36 | 2 | 0.34 | 0.0425
| Oficial Elab/Llenado | 0.95 | hs | 0.95 | 2.5676 | 2 | 0.475 | 0.059375
| Ayudante Elab/Llenado | 0.37 | hs | 0.37 | 0.38947 | 1 | 0.37 | 0.04625
| Ayudante Desarmar/Limpliar | 0.0275 | hs | 0.0275 |  | 1 | 0.0275 | 0.0034375
Mampostería
| De cimientos de lad. comun de 30cm. (m3) |  |  | 1
| cemento | 52 | kg | 52
| cal hidratada | 47 | kg | 47
| arena gruesa | 0.27 | m3 | 0.27
| lad. comun | 0.4 | mil | 0.4
| Oficial | 5.7 | hs | 5.7 | 1 | 1 | 5.7 | 0.7125
| Ayudante | 5.7 | hs | 5.7 | 1 | 1 | 5.7 | 0.7125
| De elevac. de lad. comun en P B de 30cm. (m3) |  |  | 1
| cemento | 27.72 | kg | 27.72
| cal hidratada | 47.14 | kg | 47.14
| arena gruesa | 0.28 | m3 | 0.28
| lad. comun | 0.4 | mil | 0.4
| Oficial | 5.7 | hs | 5.7 | 1 | 1 | 5.7 | 0.7125
| Ayudante | 5.7 | hs | 5.7 | 1 | 1 | 5.7 | 0.7125
| De elevac. de lad. comun en 1º piso de 30cm. (m3) |  |  | 1
| cemento | 27.72 | kg | 27.72
| cal hidratada | 47.14 | kg | 47.14
| arena gruesa | 0.28 | m3 | 0.28
| lad. comun | 0.4 | mil | 0.4
| Oficial | 6.1 | hs | 6.1 | 0.93846 | 1 | 6.1 | 0.7625
| Ayudante | 6.5 | hs | 6.5 | 1.0656 | 1 | 6.5 | 0.8125
| De elevación de lad. comun de 15cm. (m2) |  |  | 1
| cemento | 2 | kg | 2
| cal hidratada | 8 | kg | 8
| arena gruesa | 0.06 | m3 | 0.06
| lad. comun | 0.055 | mil | 0.055
| Oficial | 1.2 | hs | 1.2 | 0.85714 | 1 | 1.2 | 0.15
| Ayudante | 1.4 | hs | 1.4 | 1.1667 | 1 | 1.4 | 0.175
| De ladrillos comunes de panderete (m2) |  |  | 1
| cemento | 3 | t | 3
| cal hidratada | 1 | t | 1
| arena gruesa | 0.009 | m3 | 0.009
| lad. comun | 0.027 | mil | 0.027
| Oficial | 0.85 | hs | 0.85 | 1.5455 | 2 | 0.425 | 0.053125
| Ayudante | 0.55 | hs | 0.55 | 0.64706 | 1 | 0.55 | 0.06875
| De lad comun y piedra bola (m2) |  |  | 1
| cemento | 0.088 | t | 0.088
| cal hidratada | 0.014 | t | 0.014
| arena gruesa | 0.316 | m3 | 0.316
| piedra bola | 0.65 | m3 | 0.65
| lad. comun | 0.18 | mil | 0.18
| Oficial | 6.8 | hs | 6.8 | 2.2667 | 2 | 3.4 | 0.425
| Ayudante | 3 | hs | 3 | 0.44118 | 1 | 3 | 0.375
| De lad. visto s/juntas tomadas de 30cm. (m3) |  |  | 1
| cemento | 27.72 | kg | 27.72
| cal hidratada | 47.14 | kg | 47.14
| arena gruesa | 0.28 | m3 | 0.28
| lad. semivisto o visto | 0.4 | mil | 0.4
| Oficial | 7.7 | hs | 7.7 | 1.1846 | 1 | 7.7 | 0.9625
| Ayudante | 6.5 | hs | 6.5 | 0.84416 | 1 | 6.5 | 0.8125
| De piedra bola (m2) |  |  | 1
| cemento | 143 | kg | 143
| cal hidratada | 12 | kg | 12
| arena gruesa | 0.307 | m3 | 0.307
| piedra bola | 1.15 | m3 | 1.15
| Oficial | 5.8 | hs | 5.8 | 0.464 | 1 | 5.8 | 0.725
| Ayudante | 12.5 | hs | 12.5 | 2.1552 | 2 | 6.25 | 0.78125
| Muro Portante lad. hueco cerámico 12*18*33 (m2) |  |  | 1
| cemento | 2.3 | kg | 2.3
| cal hidratada | 1.5 | kg | 1.5
| arena gruesa | 0.014 | m3 | 0.014
| lad.cer. 12*18*33 | 17 | ud | 17
| Oficial | 0.7 | hs | 0.7 | 1.1667 | 1 | 0.7 | 0.0875
| Ayudante | 0.6 | hs | 0.6 | 0.85714 | 1 | 0.6 | 0.075
| Muro Portante lad. hueco cerámico 18*18*33 (m2) |  |  | 1
| cemento | 3 | kg | 3
| cal hidratada | 2 | kg | 2
| arena gruesa | 0.018 | m3 | 0.018
| lad.cer. 18*18*33 | 17 | ud | 17
| Oficial | 0.8 | hs | 0.8 | 1.1429 | 1 | 0.8 | 0.1
| Ayudante | 0.7 | hs | 0.7 | 0.875 | 1 | 0.7 | 0.0875
| Tabique de lad. hueco cerámico 8*18*25 (m2) |  |  | 1
| cemento | 1.5 | kg | 1.5
| cal hidratada | 1 | kg | 1
| arena gruesa | 0.009 | m3 | 0.009
| lad.cer. 8*18*25 | 21.5 | ud | 21.5
| Oficial | 0.55 | hs | 0.55 | 1.2222 | 1 | 0.55 | 0.06875
| Ayudante | 0.45 | hs | 0.45 | 0.81818 | 1 | 0.45 | 0.05625
| Tabique de lad. hueco cerámico 12*18*25 (m2) |  |  | 1
| cemento | 2.3 | kg | 2.3
| cal hidratada | 1.5 | kg | 1.5
| arena gruesa | 0.014 | m3 | 0.014
| lad.cer. 12*18*25 | 21.5 | ud | 21.5
| Oficial | 0.6 | hs | 0.6 | 1.2 | 1 | 0.6 | 0.075
| Ayudante | 0.5 | hs | 0.5 | 0.83333 | 1 | 0.5 | 0.0625
| Tabique de lad. hueco cerámico 18*18*25 (m2) |  |  | 1
| cemento | 3 | kg | 3
| cal hidratada | 2 | kg | 2
| arena gruesa | 0.018 | m3 | 0.018
| lad.cer. 18*18*33 | 21.5 | ud | 21.5
| Oficial | 0.65 | hs | 0.65 | 1.1818 | 1 | 0.65 | 0.08125
| Ayudante | 0.55 | hs | 0.55 | 0.84615 | 1 | 0.55 | 0.06875
| De bloque cementicio 9,2*19*39 (m2) |  |  | 1
| cemento | 2.4 | kg | 2.4
| cal hidratada | 1.1 | kg | 1.1
| arena gruesa | 0.011 | m3 | 0.011
| bloque cemto. 9,2*19*39 | 12.5 | ud | 12.5
| Oficial | 0.75 | hs | 0.75 | 1.5 | 1 | 0.75 | 0.09375
| Ayudante | 0.5 | hs | 0.5 | 0.66667 | 1 | 0.5 | 0.0625
| De bloque cementicio 19*19*39 (m2) |  |  | 1
| cemento | 2.5 | t | 2.5
| cal hidratada | 1.2 | t | 1.2
| arena gruesa | 0.012 | m3 | 0.012
| bloque 19*19*39 | 12.5 | ud | 12.5
| Oficial | 1 | hs | 1 | 1.25 | 1 | 1 | 0.125
| Ayudante | 0.8 | hs | 0.8 | 0.8 | 1 | 0.8 | 0.1
| A la francesa para pozo absorbente (m2) |  |  | 1
| cemento | 3 | kg | 3
| cal hidratada | 4 | kg | 4
| arena gruesa | 0.042 | m3 | 0.042
| lad. comun | 0.078 | mil | 0.078
| Oficial | 1.4 | hs | 1.4 | 1 | 1 | 1.4 | 0.175
| Ayudante | 1.4 | hs | 1.4 | 1 | 1 | 1.4 | 0.175
| Ladrillos de vidrio 20x20x10 (m2) |  |  | 1
| cemento | 5.3 | kg | 5.3
| Arena fina | 0.011 | m3 | 0.011
| Hierro T 2400 | 2.5 | kg | 2.5
| Ladrillo de vidrio | 25 | kg | 25
| Oficial | 2.25 | hs | 2.25 | 2.0455 | 2 | 1.125 | 0.14062
| Ayudante | 1.1 | hs | 1.1 | 0.48889 | 1 | 1.1 | 0.1375
Capa aisladora
| Horizontal en muros--2cm. de espesor (m2) |  |  | 1
| cemento | 10 | kg | 10
| arena fina | 0.023 | m3 | 0.023
| Hidrofugo SIKA 1 | 0.8 | kg | 0.8
| Oficial | 1 | hs | 1 | 1.25 | 1 | 1 | 0.125
| Ayudante | 0.8 | hs | 0.8 | 0.8 | 1 | 0.8 | 0.1
| Vertical en muros--1,5cm. de espesor (m2) |  |  | 1
| cemento | 7 | kg | 7
| arena fina | 0.017 | m3 | 0.017
| Hidrofugo SIKA 1 | 0.6 | kg | 0.6
| Oficial | 0.9 | hs | 0.9 | 1.5 | 2 | 0.45 | 0.05625
| Ayudante | 0.6 | hs | 0.6 | 0.66667 | 1 | 0.6 | 0.075
| Aislacion horizontal--2cm esp. S/contrapisos (m2) |  |  | 1
| cemento | 10 | kg | 10
| cal hidratada | 23 | kg | 23
| arena fina | 0.042 | m3 | 0.042
| Hidrofugo SIKA 1 | 0.8 | kg | 0.8
| Oficial | 0.6 | hs | 0.6 | 1.2 | 1 | 0.6 | 0.075
| Ayudante | 0.5 | hs | 0.5 | 0.83333 | 1 | 0.5 | 0.0625
Cubierta de Techos
| No transitable con HºVermiculita s/losa horiz. (m2) |  |  | 1
| cemento | 31 | kg | 31
| cal | 110 | kg | 110
| arena gruesa | 0.103 | m3 | 0.103
| bovedilla | 0.025 | mil | 0.025
| arena fina | 0.011 | m3 | 0.011
| pintura ormiflex 1 | 0.6 | lt | 0.6
| vermiculita x 50 dm3 | 180 | dm3 | 180
| emulsion Vermiculita | 0.18 | lt | 0.18
| Hidrofugo SIKA 1 | 0.18 | kg | 0.18
| Oficial | 1.8 | hs | 1.8 | 0.51429 | 1 | 1.8 | 0.225
| Ayudante | 3.5 | hs | 3.5 | 1.9444 | 2 | 1.75 | 0.21875
| Comun s/losa horizontal (m2) |  |  | 1
| cemento | 15 | kg | 15
| cal hidratada | 11 | kg | 11
| arena gruesa | 0.103 | m3 | 0.103
| cascotes | 1.2 | m3 | 1.2
| bovedilla | 0.025 | mil | 0.025
| arena fina | 0.006 | m3 | 0.006
| pintura ormiflex 1 | 0.6 | lt | 0.6
| Hidrofugo SIKA 1 | 0.18 | kg | 0.18
| Oficial | 1.5 | hs | 1.5 | 0.68182 | 1 | 1.5 | 0.1875
| Ayudante | 2.2 | hs | 2.2 | 1.4667 | 2 | 1.1 | 0.1375
| Comun c/memb. alum.y baldosa calc. (m2) |  |  | 1
| cemento | 14 | kg | 14
| cal hidratada | 104 | kg | 104
| arena gruesa | 0.1 | m3 | 0.1
| cascotes | 0.075 | m3 | 0.075
| baldosas 20*20 | 1.05 | m2 | 1.05
| lami flex c/alum. 4 mm. | 1.1 | m2 | 1.1
| Hidrofugo SIKA 1 | 2 | lt | 2
| Oficial | 3.2 | hs | 3.2 | 1.1429 | 1 | 3.2 | 0.4
| Ayudante | 2.8 | hs | 2.8 | 0.875 | 1 | 2.8 | 0.35
| Teja colonial con mortero s/losa inclinada (m2) |  |  | 1
| cemento | 3 | kg | 3
| cal hidratada | 5 | kg | 5
| arena gruesa | 0.434 | m3 | 0.434
| teja colonial | 26 | ud | 26
| Oficial | 1.6 | hs | 1.6 | 1.1429 | 1 | 1.6 | 0.2
| Ayudante | 1.4 | hs | 1.4 | 0.875 | 1 | 1.4 | 0.175
| Teja colonial s/estr. madera (m2) |  |  | 1
| clavos 1" | 0.26 | kg | 0.26
| poliestireno expandido placa | 1 | m2 | 1
| pino insig. 2*3 pulg. | 1.7 | m | 1.7
| pino insig. 1*2 pulg. | 1.6 | m | 1.6
| pino insig. 1*3 pulg. | 8.2 | m | 8.2
| entablonado p/techo | 1.1 | m2 | 1.1
| teja colonial | 26 | ud | 26
| Oficial | 2.5 | hs | 2.5 | 1.1364 | 1 | 2.5 | 0.3125
| Ayudante | 2.2 | hs | 2.2 | 0.88 | 1 | 2.2 | 0.275
| Teja francesa con mortero s/losa inclinada (m2) |  |  | 1
| cal hidratada | 5 | kg | 5
| arena gruesa | 0.035 | m3 | 0.035
| teja francesa | 15 | ud | 15
| igol infiltrac. | 2 | lts | 2
| Oficial | 1.35 | hs | 1.35 | 0.96429 | 1 | 1.35 | 0.16875
| Ayudante | 1.4 | hs | 1.4 | 1.037 | 1 | 1.4 | 0.175
| Teja francesa s/estr. madera (m2) |  |  | 1
| clavos 1" | 0.2 | kg | 0.2
| poliestireno expandido placa | 1 | m2 | 1
| pino insig. 2*3 pulg. | 1.7 | m | 1.7
| pino insig. 1*2 pulg. | 4 | m | 4
| entablonado p/techo | 1.2 | m2 | 1.2
| teja francesa | 15 | ud | 15
| Oficial | 2.2 | hs | 2.2 | 1.0476 | 1 | 2.2 | 0.275
| Ayudante | 2.1 | hs | 2.1 | 0.95455 | 1 | 2.1 | 0.2625
| Chapa fibroc. y est. Madera (m2) |  |  | 1
| clavos 1" | 0.1 | kg | 0.1
| poliestireno 6kg/m3 | 1 | m2 | 1
| pino insig. 2*3 pulg. | 2.1 | m | 2.1
| chapa fibr. cem. x 6mm. | 1.064 | m2 | 1.064
| Oficial | 0.8 | hs | 0.8 | 0.88889 | 1 | 0.8 | 0.1
| Ayudante | 0.9 | hs | 0.9 | 1.125 | 1 | 0.9 | 0.1125
| Chapa Metálica y estr. de madera (m2) |  |  | 1
| clavos 1" | 0.2 | kg | 0.2
| pino insig. 2*3 pulg. | 0.7 | m | 0.7
| pino insig. 1*3 pulg. | 1 | m | 1
| pino insig. 1*2 pulg. | 0.22 | m | 0.22
| chapa pintada | 1 | m2 | 1
| Oficial | 0.8 | hs | 0.8 | 0.8 | 1 | 0.8 | 0.1
| Ayudante | 1 | hs | 1 | 1.25 | 1 | 1 | 0.125
Revoque
| Azotado Cementicio (m2) |  |  | 1
| cemento | 1.7 | kg | 1.7
| arena gruesa | 0.006 | m3 | 0.006
| hidrofugo SIKA 1 | 0.35 | kg | 0.35
| Oficial | 0.25 | hs | 0.25 | 2.5 | 2 | 0.125 | 0.015625
| Ayudante | 0.1 | hs | 0.1 | 0.4 | 1 | 0.1 | 0.0125
| Comun a la cal en interiores (m2) |  |  | 1
| cemento | 1.6 | kg | 1.6
| cal hidratada | 2.3 | kg | 2.3
| arena gruesa | 0.015 | m3 | 0.015
| arena fina | 0.0049 | m3 | 0.0049
| Oficial | 1.2 | hs | 1.2 | 1.2 | 1 | 1.2 | 0.15
| Ayudante | 1 | hs | 1 | 0.83333 | 1 | 1 | 0.125
| A la cal salpicado a maquina (m2) |  |  | 1
| cemento | 2 | kg | 2
| cal hidratada | 2 | kg | 2
| arena gruesa | 0.015 | m3 | 0.015
| arena fina | 0.009 | m3 | 0.009
| Oficial | 1 | hs | 1 | 1.6667 | 2 | 0.5 | 0.0625
| Ayudante | 0.6 | hs | 0.6 | 0.6 | 1 | 0.6 | 0.075
| Impermeable completo (m2) |  |  | 1
| cemento | 1.6 | kg | 1.6
| arena gruesa | 0.021 | m3 | 0.021
| arena fina | 0.006 | m3 | 0.006
| hidrofugo SIKA 1 | 1.02 | kg | 1.02
| Oficial | 1.5 | hs | 1.5 | 1.5 | 1 | 1.5 | 0.1875
| Ayudante | 1 | hs | 1 | 0.66667 | 1 | 1 | 0.125
| Comun a la cal exterior (m2) |  |  | 1
| cemento | 4 | kg | 4
| cal hidratada | 2 | kg | 2
| arena gruesa | 0.02 | m3 | 0.02
| arena fina | 0.004 | m3 | 0.004
| hidrofugo SIKA 1 | 0.24 | kg | 0.24
| Oficial | 1.4 | hs | 1.4 | 1.2727 | 1 | 1.4 | 0.175
| Ayudante | 1.1 | hs | 1.1 | 0.78571 | 1 | 1.1 | 0.1375
| Grueso bajo revestimiento (m2) |  |  | 1
| cemento | 7 | kg | 7
| arena gruesa | 0.016 | m3 | 0.016
| hidrofugo SIKA 1 | 0.24 | kg | 0.24
| Oficial | 1 | hs | 1 | 2 | 2 | 0.5 | 0.0625
| Ayudante | 0.5 | hs | 0.5 | 0.5 | 1 | 0.5 | 0.0625
| Al cemento estucado (m2) |  |  | 1
| cemento | 16 | kg | 16
| arena gruesa | 0.22 | m3 | 0.22
| arena fina | 0.003 | m3 | 0.003
| Oficial | 1.5 | hs | 1.5 | 1.875 | 2 | 0.75 | 0.09375
| Ayudante | 0.8 | hs | 0.8 | 0.53333 | 1 | 0.8 | 0.1
| Completo con enlucido de yeso (m2) |  |  | 1
| cemento | 1.6 | kg | 1.6
| cal hidratada | 2.1 | kg | 2.1
| arena gruesa | 0.019 | m3 | 0.019
| yeso blanco | 4.3 | kg | 4.3
| Oficial | 1.6 | hs | 1.6 | 1.7778 | 2 | 0.8 | 0.1
| Ayudante | 0.9 | hs | 0.9 | 0.5625 | 1 | 0.9 | 0.1125
| Yesero | 0.3 | hs | 0.3 | 0.85714 | 1 | 0.3 | 0.0375
| Ayudante Yesero | 0.35 | hs | 0.35 | 1.1667 | 1 | 0.35 | 0.04375
| Enlucido a la cal terminado al fieltro (m2) |  |  | 1
| cemento | 4 | kg | 4
| cal hidratada | 1 | kg | 1
| arena fina | 0.005 | m3 | 0.005
| Oficial | 0.5 | hs | 0.5 | 1.6667 | 2 | 0.25 | 0.03125
| Ayudante | 0.3 | hs | 0.3 | 0.6 | 1 | 0.3 | 0.0375
| Exterior bolseado con azotado (m2) |  |  | 1
| cemento | 4 | kg | 4
| cal hidratada | 1 | kg | 1
| arena gruesa | 0.006 | m3 | 0.006
| arena fina | 0.005 | m3 | 0.005
| Oficial | 0.9 | hs | 0.9 | 1.5 | 1 | 0.9 | 0.1125
| Ayudante | 0.6 | hs | 0.6 | 0.66667 | 1 | 0.6 | 0.075
| Interior bolseado sin azotado (m2) |  |  | 1
| cemento | 2 | kg | 2
| cal hidratada | 1 | kg | 1
| arena fina | 0.006 | m3 | 0.006
| Oficial | 0.6 | hs | 0.6 | 1.2 | 1 | 0.6 | 0.075
| Ayudante | 0.5 | hs | 0.5 | 0.83333 | 1 | 0.5 | 0.0625
| Exterior simil piedra tipo Super Iggam (m2) |  |  | 1
| cemento | 5 | kg | 5
| cal hidratada | 1 | kg | 1
| arena gruesa | 0.014 | m3 | 0.014
| super iggam | 0.011 | kg | 0.011
| siliston | 0.25 | lts | 0.25
| Oficial | 2.1 | hs | 2.1 | 1.9091 | 2 | 1.05 | 0.13125
| Ayudante | 1.1 | hs | 1.1 | 0.52381 | 1 | 1.1 | 0.1375
| Salpicado p/frente tipo salpicrete (m2) |  |  | 1
| cemento | 1 | kg | 1
| cal hidratada | 1 | kg | 1
| arena gruesa | 0.016 | m3 | 0.016
| salpicrete | 0.005 | t | 0.005
| siliston | 0.25 | lts | 0.25
| Oficial | 1.4 | hs | 1.4 | 1.4 | 1 | 1.4 | 0.175
| Ayudante | 1 | hs | 1 | 0.71429 | 1 | 1 | 0.125
Cielorraso
| Aplicado revoque comun salpicado (m2) |  |  | 1
| cemento | 9 | kg | 9
| cal hidratada | 2 | kg | 2
| arena gruesa | 0.03 | m3 | 0.03
| arena fina | 0.004 | m3 | 0.004
| Oficial | 1.3 | hs | 1.3 | 1.3 | 1 | 1.3 | 0.1625
| Ayudante | 1 | hs | 1 | 0.76923 | 1 | 1 | 0.125
| Aplicado revoque comun al fieltro s/metal desp. (m2) |  |  | 1
| cemento | 9 | kg | 9
| cal hidratada | 2 | kg | 2
| arena gruesa | 0.023 | m3 | 0.023
| arena fina | 0.004 | m3 | 0.004
| clavos | 0.05 | kg | 0.05
| Madera pino | 4.9 | m | 4.9
| Hierro tors. T2400 | 7.7 | kg | 7.7
| Metal desplegado | 2.1 | kg | 2.1
| Oficial | 2.55 | hs | 2.55 | 2.3182 | 2 | 1.275 | 0.15937
| Ayudante | 1.1 | hs | 1.1 | 0.43137 | 1 | 1.1 | 0.1375
| Aplicado enlucido de yeso sobre engrosado a la cal (m2) |  |  | 1
| yeso blanco | 4 | kg | 4
| cemento | 1.2 | kg | 1.2
| cal hidratada hidratada | 2.8 | kg | 2.8
| arena gruesa | 0.009 | m3 | 0.009
| Oficial | 1.1 | hs | 1.1 | 1.375 | 1 | 1.1 | 0.1375
| Ayudante | 0.8 | hs | 0.8 | 0.72727 | 1 | 0.8 | 0.1
| Yesero | 0.35 | hs | 0.35 | 1.1667 | 1 | 0.35 | 0.04375
| Ayudante Yesero | 0.3 | hs | 0.3 | 0.85714 | 1 | 0.3 | 0.0375
| De poliest. expand. placas 5cm. esp. (m2) |  |  | 1
| poliestir. x 5cm. 16kg./m3 | 1 | m2 | 1
| perfil Kicsa m0493 | 1.4 | kg | 1.4
| Oficial | 0.8 | hs | 0.8 | 2 | 2 | 0.4 | 0.05
| Ayudante | 0.4 | hs | 0.4 | 0.5 | 1 | 0.4 | 0.05
| De machihembre ½ pulg. (m2) |  |  | 1
| machihembre pino ½ " | 1 | m2 | 1
| pino insig. 1*2 pulg. | 2.9 | m | 2.9
| clavos | 0.05 | kg | 0.05
| Oficial | 1 | hs | 1 | 1.25 | 1 | 1 | 0.125
| Ayudante | 0.8 | hs | 0.8 | 0.8 | 1 | 0.8 | 0.1
Contrapisos
| Bajo mosaico-lad-laja- s/terr. nat. (10 cm.) (m2) |  |  | 1
| cemento | 4 | kg | 4
| cal hidratada | 5 | kg | 5
| arena gruesa | 0.05 | m3 | 0.05
| cascotes | 0.07 | m3 | 0.07
| Oficial | 0.5 | hs | 0.5 | 0.71429 | 1 | 0.5 | 0.0625
| Ayudante | 0.7 | hs | 0.7 | 1.4 | 1 | 0.7 | 0.0875
| Bajo piso plast.-goma o mad. s/terr. natural 7 cm. (m2) |  |  | 1
| cemento | 17 | kg | 17
| cal hidratada | 6 | kg | 6
| arena gruesa | 0.069 | m3 | 0.069
| cascotes | 0.071 | m3 | 0.071
| Oficial | 0.5 | hs | 0.5 | 0.71429 | 1 | 0.5 | 0.0625
| Ayudante | 0.7 | hs | 0.7 | 1.4 | 1 | 0.7 | 0.0875
| Bajo piso plast.-goma o mad. s/losa 7 cm. (m2) |  |  | 1
| cemento | 12 | kg | 12
| cal hidratada | 4 | kg | 4
| arena gruesa | 0.046 | m3 | 0.046
| granza 1-3 . | 0.048 | m3 | 0.048
| Oficial | 0.8 | hs | 0.8 | 1.3333 | 1 | 0.8 | 0.1
| Ayudante | 0.6 | hs | 0.6 | 0.75 | 1 | 0.6 | 0.075
Carpeta Nivelación
| Bajo cerámico 1,8 cm. (m2) |  |  | 1
| cemento | 1.78 | kg | 1.78
| cal hidratada | 4 | kg | 4
| arena fina | 0.024 | m3 | 0.024
| oficial | 0.45 | hs | 0.45 | 1.9565 | 2
| ayudante | 0.23 | hs | 0.23 | 0.51111 | 1
Pisos
| De marmol (m2) |  |  | 1
| cemento | 2 | kg | 2
| cal hidratada | 2 | kg | 2
| arena gruesa | 0.022 | m3 | 0.022
| marmol blco 2cm. | 1.05 | m2 | 1.05
| Oficial | 2.5 | hs | 2.5 | 2.5 | 2 | 1.25 | 0.15625
| Ayudante | 1 | hs | 1 | 0.4 | 1 | 1 | 0.125
| De mosaico granitico 15*15 incl. pulid. (m2) |  |  | 1
| cemento | 2 | kg | 2
| cal hidratada | 2 | kg | 2
| arena gruesa | 0.019 | m3 | 0.019
| mosaico granit. 15*15 | 1.05 | m2 | 1.05
| pastina | 0.7 | kg | 0.7
| Oficial | 1.6 | hs | 1.6 | 1.2308 | 1 | 1.6 | 0.2
| Ayudante | 1.3 | hs | 1.3 | 0.8125 | 1 | 1.3 | 0.1625
| De mosaico granitico 30*30 incl. pulid. (m2) |  |  | 1
| cemento | 2 | kg | 2
| cal hidratada | 2 | kg | 2
| arena gruesa | 0.021 | m3 | 0.021
| mosaico granit. 30*30 | 1.05 | m2 | 1.05
| pastina | 0.7 | kg | 0.7
| Oficial | 1.5 | hs | 1.5 | 1.25 | 1 | 1.5 | 0.1875
| Ayudante | 1.2 | hs | 1.2 | 0.8 | 1 | 1.2 | 0.15
| De ceramico esmaltado 20*20 c/juntas tomadas (m2) |  |  | 1
| Pegamento | 3 | kg | 3
| ceram. esmalt. 20*20 | 1.05 | m2 | 1.05
| pastina | 0.3 | kg | 0.3
| Oficial | 1.6 | hs | 1.6 | 1.4545 | 1 | 1.6 | 0.2
| Ayudante | 1.1 | hs | 1.1 | 0.6875 | 1 | 1.1 | 0.1375
| De losetas Hº vibr. 50*50 incl. t. junta (m2) |  |  | 1
| cemento | 2 | kg | 2
| cal hidratada | 3 | kg | 3
| arena gruesa | 0.019 | m3 | 0.019
| arena fina | 0.006 | m3 | 0.006
| losetas Hº 50*50 | 4 | ud | 4
| Oficial | 0.7 | hs | 0.7 | 1.4 | 1 | 0.7 | 0.0875
| Ayudante | 0.5 | hs | 0.5 | 0.71429 | 1 | 0.5 | 0.0625
| De cemto. alisado o rodillo incl. t. junta (m2) |  |  | 1
| cemento | 3 | kg | 3
| cuarzo molido | 2 | kg | 2
| arena fina | 0.004 | m3 | 0.004
| junta dilatación | 0.28 | kg | 0.28
| Oficial | 0.8 | hs | 0.8 | 2 | 2 | 0.4 | 0.05
| Ayudante | 0.4 | hs | 0.4 | 0.5 | 1 | 0.4 | 0.05
| De lad. comunes incl. t. junta (m2) |  |  | 1
| cemento | 2 | kg | 2
| cal hidratada | 2 | kg | 2
| arena gruesa | 0.019 | m3 | 0.019
| arena fina | 0.002 | m3 | 0.002
| lad. comun | 0.026 | mil | 0.026
| Oficial | 2 | hs | 2 | 2 | 2 | 1 | 0.125
| Ayudante | 1 | hs | 1 | 0.5 | 1 | 1 | 0.125
| De parquet a baston roto (m2) |  |  | 1
| parquet | 1.05 | m2 | 1.05
| imprim. | 0.3 | lts | 0.3
| Mastic. Asfalt. | 1.5 | kg | 1.5
| Oficial | 1.4 | hs | 1.4 | 2 | 2 | 0.7 | 0.0875
| Ayudante | 0.7 | hs | 0.7 | 0.5 | 1 | 0.7 | 0.0875
| De piedra laja sin recortar (m2) |  |  | 1
| cemento | 2 | kg | 2
| cal hidratada | 3 | kg | 3
| arena gruesa | 0.027 | m3 | 0.027
| arena fina | 0.006 | m3 | 0.006
| piedra laja s/recortar | 1 | m2 | 1
| Oficial | 1.35 | hs | 1.35 | 1.35 | 1 | 1.35 | 0.16875
| Ayudante | 1 | hs | 1 | 0.74074 | 1 | 1 | 0.125
| De piedra laja recortada (m2) |  |  | 1
| cemento | 2 | kg | 2
| cal hidratada | 3 | kg | 3
| arena gruesa | 0.027 | m3 | 0.027
| arena fina | 0.006 | m3 | 0.006
| piedra laja recortada | 1.05 | m2 | 1.05
| Oficial | 1 | hs | 1 | 1.1111 | 1 | 1 | 0.125
| Ayudante | 0.9 | hs | 0.9 | 0.9 | 1 | 0.9 | 0.1125
| De baldosas de goma (m2) |  |  | 1
| baldosas de goma 50 x 50 | 1 | m2 | 1
| Masa niveladora | 0.33 | kg | 0.33
| Pegamento piso goma | 0.25 | lt | 0.25
| Oficial | 0.6 | hs | 0.6 | 2 | 2 | 0.3 | 0.0375
| Ayudante | 0.3 | hs | 0.3 | 0.5 | 1 | 0.3 | 0.0375
Zócalo
| De marmol (ml) |  |  | 1
| cemento | 9 | k | 9
| arena gruesa | 0.002 | m3 | 0.002
| zocalo de marmol | 1.05 | ml | 1.05
| Oficial | 0.5 | hs | 0.5 | 2.5 | 2 | 0.25 | 0.03125
| Ayudante | 0.2 | hs | 0.2 | 0.4 | 1 | 0.2 | 0.025
| Granitico 10*30 (ml) |  |  | 1
| cemento | 0.6 | kg | 0.6
| arena gruesa | 0.0012 | m3 | 0.0012
| zocalo granitico | 1.05 | ml | 1.05
| pastina | 0.02 | kg | 0.02
| Oficial | 0.5 | hs | 0.5 | 2.5 | 2 | 0.25 | 0.03125
| Ayudante | 0.2 | hs | 0.2 | 0.4 | 1 | 0.2 | 0.025
| Granitico sanitario (ml) |  |  | 1
| cemento | 1 | kg | 1
| arena gruesa | 0.002 | m3 | 0.002
| zocalo granitico | 1.05 | ml | 1.05
| Oficial | 0.6 | hs | 0.6 | 3 | 3 | 0.2 | 0.025
| Ayudante | 0.2 | hs | 0.2 | 0.33333 | 1 | 0.2 | 0.025
| De madera (ml) |  |  | 1
| tacos p/zocalo | 2 | ud | 2
| zocalo de madera 5 cm. | 1.05 | ml | 1.05
| Oficial | 0.3 | hs | 0.3 | 3 | 3 | 0.1 | 0.0125
| Ayudante | 0.1 | hs | 0.1 | 0.33333 | 0.33333 | 0.3 | 0.0375
| De piedra laja (ml) |  |  | 1
| cemento | 9 | kg | 9
| arena gruesa | 0.002 | m3 | 0.002
| zocalo piedr. laja recort. | 1.05 | ml | 1.05
| Oficial | 0.4 | hs | 0.4 | 2 | 2 | 0.2 | 0.025
| Ayudante | 0.2 | hs | 0.2 | 0.5 | 1 | 0.2 | 0.025
| De ceramico (ml) |  |  | 1
| cemento | 1 | kg | 1
| arena fina | 0.002 | m3 | 0.002
| zocalo ceram. 8x16 | 1.05 | ml | 1.05
| pastina | 0.02 | kg | 0.02
| Oficial | 0.4 | hs | 0.4 | 2 | 2 | 0.2 | 0.025
| Ayudante | 0.2 | hs | 0.2 | 0.5 | 1 | 0.2 | 0.025
| De cemento estucado 10 cm. (ml) |  |  | 1
| cemento | 1 | kg | 1
| arena gruesa | 0.002 | m3 | 0.002
| arena fina | 0.005 | m3 | 0.005
| Oficial | 0.5 | hs | 0.5 | 2.5 | 2 | 0.25 | 0.03125
| Ayudante | 0.2 | hs | 0.2 | 0.4 | 1 | 0.2 | 0.025
Umbral
| Granitico reconstituído (m2) |  |  | 1
| cemento | 2 | kg | 2
| cal hidratada | 2 | kg | 2
| arena gruesa | 0.022 | m3 | 0.022
| granito | 1 | m2 | 1
| Oficial | 2.2 | hs | 2.2 | 2.75 | 2 | 1.1 | 0.1375
| Ayudante | 0.8 | hs | 0.8 | 0.36364 | 1 | 0.8 | 0.1
| De piedra laja (m2) |  |  | 1
| cemento | 2 | kg | 2
| cal hidratada | 3 | kg | 3
| arena gruesa | 0.027 | m3 | 0.027
| arena fina | 0.006 | m3 | 0.006
| piedra laja recort. | 1.3 | m2 | 1.3
| Oficial | 2 | hs | 2 | 2.5 | 2 | 1 | 0.125
| Ayudante | 0.8 | hs | 0.8 | 0.4 | 1 | 0.8 | 0.1
| Cordon 0,15 ladrillos comunes revocado (ml) |  |  | 1
| cemento | 5 | kg | 5
| cal hidratada | 1 | kg | 1
| arena gruesa | 0.016 | m3 | 0.016
| arena fina | 0.008 | m3 | 0.008
| lad. comun | 0.017 | mil | 0.017
| Oficial | 0.9 | hs | 0.9 | 1 | 1 | 0.9 | 0.1125
| Ayudante | 0.9 | hs | 0.9 | 1 | 1 | 0.9 | 0.1125
| Cordon Hº 15*25 (ml) |  |  | 1
| cemento | 13 | kg | 13
| arena gruesa | 0.019 | m3 | 0.019
| granza 1-3. | 0.029 | m3 | 0.029
| Oficial | 0.3 | hs | 0.3 | 0.33333 | 1 | 0.3 | 0.0375
| Ayudante | 0.9 | hs | 0.9 | 3 | 3 | 0.3 | 0.0375
Revestimiento
| De cerámico esmaltado |  |  | 1
| pegamento | 3 | kg | 3
| pastina | 0.2 | kg | 0.2
| ceram. esmaltado | 1.05 | m2 | 1.05
| Oficial | 2 | hs | 2 | 1.8182 | 2 | 1 | 0.125
| Ayudante | 1.1 | hs | 1.1 | 0.55 | 1 | 1.1 | 0.1375
| De marmol (m2) |  |  | 1
| cemento | 2 | kg | 2
| cal hidratada | 2 | kg | 2
| arena gruesa | 0.019 | m3 | 0.019
| cera | 1.7 | lts | 1.7
| marmol blanco 2 cm. | 1.05 | m2 | 1.05
| Oficial | 3.5 | hs | 3.5 | 3.5 | 3 | 1.1667 | 0.14583
| Ayudante | 1 | hs | 1 | 0.28571 | 1 | 1 | 0.125
| De azulejos (m2) |  |  | 1
| cemento | 4 | kg | 4
| cal hidratada | 1 | kg | 1
| arena fina | 0.013 | m3 | 0.013
| pastina | 0.2 | kg | 0.2
| azulejo liso | 1.05 | m2 | 1.05
| Oficial | 2 | hs | 2 | 2.5 | 2 | 1 | 0.125
| Ayudante | 0.8 | hs | 0.8 | 0.4 | 1 | 0.8 | 0.1
| De piedra laja (m2) |  |  | 1
| cemento | 2 | kg | 2
| cal hidratada | 3 | kg | 3
| arena gruesa | 0.027 | m3 | 0.027
| arena fina | 0.001 | m3 | 0.001
| piedra laja recort. | 1.1 | m2 | 1.1
| Oficial | 2.5 | hs | 2.5 | 2.2727 | 2 | 1.25 | 0.15625
| Ayudante | 1.1 | hs | 1.1 | 0.44 | 1 | 1.1 | 0.1375
| De madera |  |  | 1
| cemento | 2 | kg | 2
| cal hidratada | 3 | kg | 3
| arena gruesa | 0.019 | m3 | 0.019
| tacos p/zocalo | 4.5 | ud | 4.5
| pino Brasil liston | 0.16 | m2 | 0.16
| machihembre pino ½ " | 1.05 | m2 | 1.05
| Oficial | 2 | hs | 2 | 2 | 2 | 1 | 0.125
| Ayudante | 1 | hs | 1 | 0.5 | 1 | 1 | 0.125
| De listones de lad. visto c/t. de junta (m2) |  |  | 1
| cemento | 7 | kg | 7
| cal hidratada | 2 | kg | 2
| arena fina | 0.005 | m3 | 0.005
| arena gruesa | 0.018 | m3 | 0.018
| Listones lad. Visto | 0.053 | mil | 0.053
| Oficial | 1.8 | hs | 1.8 | 1.5 | 1 | 1.8 | 0.225
| Ayudante | 1.2 | hs | 1.2 | 0.66667 | 1 | 1.2 | 0.15
| C/base plast. tipo Rakoton |  |  | 1
| rakoton relieve | 1 | kg | 1
| Oficial | 1.8 | hs | 1.8 | 1.8 | 2 | 0.9 | 0.1125
| Ayudante | 1 | hs | 1 | 0.55556 | 1 | 1 | 0.125
| Pantalla divisoria p/mingitorios |  |  | 1
| marmol | 1 | m2 | 1
| Oficial | 1 | hs | 1 | 1.25 | 1 | 1 | 0.125
| Ayudante | 0.8 | hs | 0.8 | 0.8 | 1 | 0.8 | 0.1
Tabiquería Placa de Yeso
| Tabique 10cm |  |  | 1
| soleras de chapa galvanizada de 70 mm | 1 | m | 1
| montantes ídem de 69 mm | 2.5 | m | 2.5
| tornillos T-1 | 8 | u | 8
| tornillos T-2 | 26 | u | 26
| cinta para junta | 3.3 | m | 3.3
| masilla con resinas | 1.8 | Kg | 1.8
| fijaciones | 3.5 | ud | 3.5
| placa de 12,5 mm espesor | 2.05 | m2 | 2.05
| oficial | 0.65 | hs | 0.65 | 1 | 1 | 0.65 | 0.08125
| ayudante | 0.65 | hs | 0.65 | 1 | 1 | 0.65 | 0.08125
| Revestimiento 1/2 Forro con Perfilería |  |  | 1
| tornillos T-2 | 13 | u | 13
| cinta para juntas | 1.65 | m | 1.65
| masilla con resinas | 0.9 | Kg | 0.9
| perfil omega | 2.45 | m | 2.45
| fijaciones | 6 | u | 6
| placa de 12,5 mm | 1.05 | m2 | 1.05
| oficial | 0.45 | Hs | 0.45 | 1 | 1 | 0.45 | 0.05625
| ayudante | 0.45 | Hs | 0.45 | 1 | 1 | 0.45 | 0.05625
| Cielorraso Aplicado bajo Losa de Ho. Ao. |  |  | 1
| tornillos T-2 | 13 | u | 13
| cinta para juntas | 1.65 | m | 1.65
| masilla con resinas | 0.9 | Kg | 0.9
| perfil omega | 2.45 | m | 2.45
| fijaciones | 6 | u | 6
| placa de 9,5 mm | 1.05 | m2 | 1.05
| oficial | 0.55 | Hs | 0.55 | 1 | 1 | 0.55 | 0.06875
| ayudante | 0.55 | Hs | 0.55 | 1 | 1 | 0.55 | 0.06875
Carpintería
| Coloc. marcos hasta 1,25 m2 cualquier tipo (madera, hierro, aluminio) |  |  | 1
| Oficial | 2.2 | hs | 2.2 | 2.75 | 2 | 1.1 | 0.1375
| Ayudante | 0.8 | hs | 0.8 | 0.36364 | 1 | 0.8 | 0.1
| Coloc. marcos hasta 2,5 m2 cualquier tipo (madera, hierro, aluminio) |  |  | 1
| Oficial | 2.5 | hs | 2.5 | 1 | 1 | 2.5 | 0.3125
| Ayudante | 2.5 | hs | 2.5 | 1 | 1 | 2.5 | 0.3125
Vidrios
| Transparente doble 3mm |  |  | 1
| vidrio | 1 | m2 | 1
| Oficial | 0.4 | hs | 0.4 | 1.3333 | 1 | 0.4 | 0.05
| Ayudante | 0.3 | hs | 0.3 | 0.75 | 1 | 0.3 | 0.0375
| Transparente 4mm |  |  | 1
| vidrio | 1 | m2 | 1
| Oficial | 0.4 | hs | 0.4 | 1.3333 | 1 | 0.4 | 0.05
| Ayudante | 0.3 | hs | 0.3 | 0.75 | 1 | 0.3 | 0.0375
| Traslúcido armado 1/2" 6mm |  |  | 1
| vidrio armado | 1 | m2 | 1
| Oficial | 0.4 | hs | 0.4 | 1.3333 | 1 | 0.4 | 0.05
| Ayudante | 0.3 | hs | 0.3 | 0.75 | 1 | 0.3 | 0.0375
Pintura
| Al agua en muros exteriores dos manos (m2) |  |  | 1
| pintura al agua | 0.2 | kg | 0.2
| Oficial | 0.2 | hs | 0.2 |  | 1 | 0.2 | 0.025
| Al latex en muros interiores dos manos (m2) |  |  | 1
| pintura al latex | 0.2 | lts | 0.2
| fijador sellador | 0.07 | lts | 0.07
| Oficial | 0.4 | hs | 0.08 |  | 1 | 0.08 | 0.01
| Al latex en Piscinas dos manos (m2) |  |  | 1
| pintura al latex | 0.2 | lts | 0.2
| fijador sellador | 0.07 | lts | 0.07
| Oficial | 0.4 | hs | 0.08 |  | 1 | 0.08 | 0.01
| Esmalt. sintetico s/carpint. de madera dos manos (m2) |  |  | 1
| esmalte sintético | 0.16 | lts | 0.16
| sellador | 0.15 | lt | 0.15
| Oficial | 1.2 | hs | 1.2 |  | 1 | 1.2 | 0.15
| Esmalt. sintetico s/carpint. metalica dos manos (m2) |  |  | 1
| Esmalte Sintético | 0.16 | lts | 0.16
| antioxido | 0.1 | lts | 0.1
| Oficial | 1.1 | hs | 1.1 |  | 1 | 1.1 | 0.1375
| Barniz Marino s/carpint. mad. dos manos (m2) |  |  | 1
| barniz | 0.07 | lts | 0.07
| aguarras | 0.086 | lt | 0.086
| Oficial | 1 | hs | 1 |  | 1 | 1 | 0.125